## Hoja 1
ICS040 | Ud | Vaso de expansión para circuito de calefacción.
Vaso de expansión cerrado con una capacidad de 700 l.
Código |  | Unidad | Descripción | Rendimiento | Precio unitario | Importe
1 |  |  | Materiales
mt38vex010x |  | Ud | Vaso de expansión cerrado con una capacidad de 700 l, 2085 mm de altura, 700 mm de diámetro, con rosca de 1 1/2" de diámetro y 10 bar de presión. | 1 | 1262.94 | 1262.94
mt42www040 |  | Ud | Manómetro con baño de glicerina y diámetro de esfera de 100 mm, con toma vertical, para montaje roscado de 1/2", escala de presión de 0 a 5 bar. | 1 | 11 | 11
|  |  |  | Subtotal materiales: |  | 1273.94
2 |  |  | Mano de obra
mo004 |  | h | Oficial 1ª calefactor. | 1.355 | 17.82 | 24.15
mo103 |  | h | Ayudante calefactor. | 1.355 | 16.1 | 21.82
|  |  |  | Subtotal mano de obra: |  | 45.97
3 |  |  | Costes directos complementarios
|  | % | Costes directos complementarios | 2 | 1319.91 | 26.4
Coste de mantenimiento decenal: 228,87€ en los primeros 10 años. |  |  |  | Costes directos (1+2+3): |  | 1346.31